## Sheet1
Приложение №2
ТЕХНЕЧЕСКА СПЕСИФИКАЦИЯ
№ | Вид техника | Технически спецификации
1 | Компютърна конфигурация | Процесор: мин. 3,4 GHz, мин. 4 ядра
Оперативна памет: мин. 6GB DDR3
Твърд диск: мин. 1TB SATA
Комуникация: LAN (Gigabit Ethernet), USB
Монитор: Размер на екрана мин. 21,5" LED.
Подходящи: видеокарта с мин. 2 GB собствена памет; клавиатура; мишка; кабели за връзка; кутия; захранване, DVD-RW устройство.
2 | Лаптоп 1 | Процесор: мин. 2,5 GHz, мин. 2 ядра
Оперативна памет: мин. 4GB
Твърд диск: мин. 640GB SATA
Дисплей: 15.6'' (39.62 cm)
Видео карта: мин. 1GB собствена памет
Мрежа: да
Безжична мрежа: IEEE 802.11b/g/n
Bluetooth: да
USB порт: мин. 2 USB 3.0
Аудио портове: Headphone/ headset /speaker out
VGA конектор: да
Клавиатура, тип: кирилизирана
Батерия: да
3 | Лаптоп 2 | Процесор: мин. 1,3 GHz, мин. 2 ядра
Оперативна памет: мин. 4GB DDR3
Твърд диск: мин. 500GB SATA
Дисплей: 11.6'' (29.46 cm)
Мрежа: да
Безжична мрежа: IEEE 802.11b/g/n
USB порт: да
HDMI порт: да
Четец за карти: SD Card Slot
4 | Мултимедиен проектор | Яркост: мин. 2 700 ANSI lumens
Контраст: мин. 13000:1
Разд. способност: SVGA(800x600)
Размер на екрана: от 0,76m до 7.6m
Поддържане на формати: NTSC, PAL, SECAM
Шум при работа, dB: мин. 26 dBA
Комуникация: мин. (D-sub 15pin)x 1, Composite Video in (RCA)x 1, S-Video in (Mini DIN 4pin)x 1, Component Video in x 1 (RCA x 3), Audio in (Mini Jack)x 1, Audio L/R in (RCA)x 2, USB (Type Mini B) x 1
Лампа, живот: мин. 4500 часа
5 | ABBYY FineReader 11 Professional Edition / ESD
6 | Nero 10/Governmental/ Educational
7 | ESET NOD32 Antivirus | лиценз 1 година 1 раб. Станция