## Sheet2 (2)
Приложение № 4.1
№ | Вид техника | Технически спецификации | Брой | Един. цена | Цена общо
П. № 1
1 | Компютърна конфигурация (Персонален компютър и аксесоари) | Процесор: мин. 2,5 GHz, мин. 2 ядра Оперативна памет: мин. 4GB DDR3 Твърд диск: мин. 500GB SATA Комуникация: LAN, USB Монитор: Размер на екрана: мин. 18,5" TFT или LED. Подходящи: видео карта; клавиатура; мишка; кабели за връзка; кутия; захранване, DVD-R | 48
2 | Мултимедиен проектор | Яркост: мин. 2 700 ANSI lumens Контраст: мин. 13000:1 Разд. способност: SVGA(800x600) Размер на екрана: от 0,76m до 7.6m Поддържане на формати: NTSC, PAL, SECAM Шум при работа, dB: мин. 26 dBA Комуникация: мин. (D-sub 15pin)x 1, Composite Video in (RCA)x | 8
3 | Стойка за окачен таван за проектор | Наклон при монтаж: мин 10 градуса; Извиване: 360 градуса; Регулируема ширина: мин. 25,5 - 32,0 см; Регулируема височина: мин. 7.2 - 13.5 см; Регулируема дълбочина: мин. 20,0 - 32,0 см; Променливо разстояние до тавана, поради регулируема тръба: мин. 45,7 - | 8
4 | Екран за стена (за проектор) | Размери мин. 180x180 см. | 8
5 | VGA Разклонител | VGA Разклонител. Входен интерфейс: D-Sub. Изходен интерфейс: 2 x D-Sub. Захранване - USB тип A интехриран кабел. Дублира видео сигнала към двата изходни интерфейса. | 8
6 | Стерео тонколони | 5W RMS (2 x 2.5 W)Дължина на кабелите:- между двете тонколони: мин. 1.3 м- до аудио входа: мин. 1.5 м- До захранващия адаптер: мин. 1.8 м | 8
7 | Рутер 1 | RB1200 или еквивалентно Процесор: равностоен или по-добър от CPU PowerPC PPC460GT или еквивалентен Оперативна памет: мин. 512MB RAM Комуникация: мин. 10 бр. Ethernet 10/100/1000 Mbit/; Gigabit Ethernet с Auto-MDI/X Памет: мин. 64MB NAND Сериен порт: мин | 2
8 | Рутер 2 | RB2011UAS-2HnD-IN или еквивалентно Процесор: равностоен или по-добър от Atheros AR9344, 600MGhz или еквивалентен Оперативна памет: мин. 128MB RAM Операционна система: MikroTik RouterOS (Level 6 license) или еквивалентно | 1
9 | Безжична точка за достъп | UniFi AP или еквивалентно Размери: макс. 20 x 20 x 3.65 cm Тегло: макс. 290 g (макс. 430 g с монтажните елементи за стена/таван) Комуникация: 1 бр. 10/100 Ethernet порт Антени: 2 бр. интегрирани антени Метод на захранване: Passive Power over Ethernet (12- | 20
10 | Лазерно многофункционално устройство | Достъпни функции: Print, copy, scan Принтер скорост черно: мин. 18 стр./мин (A4); Дълбочина на цвета при сканиране: мин. 24-bit Нива на сивота: мин. 256 Копир резолюция: мин. 600 x 400 dpi Интерфейс: Hi-Speed USB 2.0 port | 2
11 | Непрекъсваем ТЗИ (UPS) | Вх.напрежение: V 230V, 50/60 Hz +/- 3 Hz (auto sensing) Изх. мощност: VA 280 Watts / 450 VA Брой изводи: мин. 6 Тип изводи: 4 бр. IEC 320 C13, 2бр. IEC Jumpers Защити: RJ-11 2-Way Modem/Fax/DSL splitter with protection (four wire dual lines),RJ45 10/100 B | 4
П. № 2
1 | Лаптоп 1 | Процесор: 1 бр. двуядрен, 64-битов процесор, Минимална работна честота 2.6 GHz, min 3MB L3 Cash Оперативна памет: мин. 4GB DDR3 Твърд диск: мин. 524GB (мин. 24GB SSD + мин. 500GB HDD) Монитор: 13,3 инча / 33,78 см, LED технология, резолюция мин. 1366×768 | 1
2 | Лаптоп 2 | Процесор: 1 бр. двуядрен, 64-битов процесор, Минимална работна честота 2.5 GHz, мин. 2MB L2 Cash Оперативна памет: мин. 4GB DDR3 Твърд диск: мин. 640GB SATA Монитор: 15,6 инча / 39,62 см, LED технология, резолюция мин. 1366×768 Видео карта: ATI-AMD Radeo | 1
3 | Лаптоп 3 | Процесор: 1 бр. четириядрен, 64-битов процесор, Минимална работна честота 1.7GHz, мин. 4MB Cash Оперативна памет: мин. 6GB DDR3 Твърд диск: мин. 640GB SATA Монитор: 15,6 инча / 39,62 см, LED технология, резолюция мин. 1366×768 Видео карта: AMD Radeon HD | 1
4 | Мултифункционално устройство | Технология: електрофотографска Скорост на черно-бял печат: 26 стр./мин. или повече Двустранен печат: автоматичен Резолюция на печат: 2400 x 600 dpi или по-голяма Време за подготовка: по-малко от 7 секунди Емулация: PCL6 Мрежа: Wireless LAN IEEE802.11b/g | 1
5 | Външен (преносим) твърд диск | Капацитет: мин. 1TB Форм фактор: 2.5" (SATA II) Интерфейс: мин. 1бр. USB 2.0 или по добър Кеш-памет: мин. 8 МВ Скорост на въртене: 5400 rpm или по-висока Размери: 127 х 82 х 14 мм Тегло: макс. 0.332 кг | 1
6 | Мултимимедиен проектор | Технология: 1.4 cm/0.55" Digital Micromirror Device (DLP™) Яркост, lumens: 2700 ANSI lumens Контраст: Contrast 3 000:1 Разд. способност: 800 x 600 native res. Размер на екрана, inch: 0.8m - 7.6m (30" - 300") Поддържане на формати: NTSC M (3.58 MHz), 4.43M | 1
7 | USB Лазерна показалка | Технология: 2.4 безжична технология Интегрирани бутони за смяна управление на презентация; Връзка: PNP без нужда от софтуер Индикатор за статуса на батерията Бутон за включване и изключване Подходящ калъф за съхранение и транспорт Технология: 2.4 безжична | 2
8 | USB flash памет | Капацитет: мин. 8 192 MB Скорост на четене: мин.: 16 MB/s Скорост на запис: мин.: 6 MB/s | 10
П. № 3
1 | Лаптоп | Процесор: Intel Core i3-2310M 2.10 GHz, 3 MB cache или еквивалентна Оперативна памет: мин. 4GB DDR3 Твърд диск: мин. 500GB HDD Оптично устройство: DVD+/-RW Дисплей: 15.6'' (39.62 cm) Подходящи: високоговорители, аудио портове, камера, микрофон | 11
2 | Мишка | Предназначен: за компютър Тип на свързване: USB Бутони: мин. 3 бр. | 18
3 | Заключалка за лаптоп | Предназначение: Осигурява защита от кражба на лаптопа или друга ценна техника Закрепва техниката към работната маса или друг неподвижен обект Дължина: мин. 1,5 м | 11
П. № 4
1 | Нетбук | Процесор: 1 бр, Минимална работна честота 1.6 GHz Оперативна памет: мин. 2GB DDR3 Твърд диск: мин. 320GB HDD Монитор: 10.1" инча Видео карта: Intel GMA 3600 или еквивалентен Комуникация: Wi-Fi, USB2.0, USB3.0, LAN Подходящи: високоговорители, аудио порт | 2
2 | USB flash памет | Капацитет: мин. 8 192 MB Скорост на четене: мин.: 16 MB/s Скорост на запис: мин.: 6 MB/s | 8
П. № 5
1 | Adobe Creative Suite 6 Master Collection или еквивалентен | Лиценз: предназначен за целите на висшето образование | 1
2 | VideoStudio Pro X5 или еквивалентен |  | 2
3 | VideoPad Video Editor Master's Edition (nchsoftware) или еквивалентен |  | 2
4 | WavePad Sound Editor Master's Edition (nchsoftware) или еквивалентен |  | 2