## KS
Проект: „АРИЕН РЕМОНТ НА ПОКРИВ НА МЛАДЕЖКИ НАУЧНО - ИЗСЛЕДОВАТЕЛСКИ ЦЕНТЪР НА УНИБИТ СОФИЯ“
Местопложение: в УПИ III, кв. 43, с. Стойките, община Смолян
Възложител: УНИВЕРСИТЕТ ПО БИБЛИОТЕКОЗНАНИЕ И ИНФОРМАЦИОННИ ТЕХНОЛОГИИ - УНИБИТ СОФИЯ
КОЛИЧЕСТВЕНО СТОЙНОСТНА СМЕТКА ПРИЛОЖЕНИЕ 6.1
No | ВИД СМР | МЯРКА | К - ВО | ЦЕНА | СТОЙНОСТ | ЗАБЕЛЕЖКА | Х
| Работен кемп |  |  |  | 0 |  | 0
1 | Доставка и обслужване на контейнери за отпадъци ≥10м3 | мес | 1 |  | 0 |  | 0
0
| Покрив |  |  |  | 0 |  | 0
1 | Доставка, монтаж и демонтаж на рамково скеле за демонтажни работи | м2 | 124 |  | 0 |  | 0
2 | Демонтаж ламаринени обшивки и окомплектовки | м2 | 478 |  | 0 |  | 0
3 | Демонтаж на дъсчена покривна обшивка и покривна мушама | м2 | 478 |  | 0 |  | 0
4 | Частичен демонтаж на дървена покривна конструкция (обем на дървения материал) | м3 | 16 |  | 0 |  | 0
5 | Демонтаж олуци | м | 96 |  | 0 |  | 0
6 | Демонтаж на водосточни тръби | м | 53 |  | 0 |  | 0
7 | Хоризонтален и вертикален пренос строителни отпадъци на 100м | м3 | 46 |  | 0 |  | 0
8 | Натоварване на отпадъци на транспорт | м3 | 46 |  | 0 |  | 0
9 | Извозване на отпадъци на разтоварище | м3 | 46 |  | 0 |  | 0
10 | Tакса за депониране на отпадъци | м3 | 46 |  | 0 |  | 0
11 | Частична подмяна на покривна конструкция от импрегниран иглолистен материал, II-ра категория, влажност <20%, вкл. скрепители, скоби и анкери (обем на дървения материал) | м3 | 10.5 |  | 0 |  | 0
11 | Доставка и монтаж на антикондензно, паропропускливо, водонепромокаемо фолио | м2 | 478 |  | 0 |  | 0
12 | Доставка и монтаж единична скара за вентилация с греди 6/6 см от импрегниран иглолистин материал | м2 | 478 |  | 0 |  | 0
12 | Доставка и монтаж плътна дъсчена обшивка от нерендосан импрегниран иглолистен материал с дебелина ≥25мм | м2 | 478 |  | 0 |  | 0
13 | Доставка и полагане по скатен покрив на обшивка от пластифицирана ламарина с полиестърно покритие по система Schlebach с ширина на панела 50см | м2 | 478 |  | 0 |  | 0
14 | Доставка и монтаж улами от поцинкована ламарина с полиестерно покритие и дебелина ≥0.50мм, цвят по RAL, широчина ~50см | м | 23 |  | 0 |  | 0
15 | Доставка и монтаж на снегозадържащи елементи от поцинковани тръби 3/4 и алум. Планки | м | 94.7 |  | 0 |  | 0
16 | Доставка и монтаж челни дъски от импрегниран иглолистен материал, дебелина ≥15мм, широчина ~25см | м | 94.7 |  | 0 |  | 0
17 | Доставка и монтаж на мрежа против насекоми при вход вентилация | м | 94.7 |  | 0 |  | 0
18 | Доставка и монтаж обшивка за челни дъски, от поцинкована ламарина с полиестерно покритие и дебелина ≥0.50мм, цвят по RAL, широчина ~35см | м | 94.7 |  | 0 |  | 0
19 | Доставка и монтаж ръб било вентилация от поцинкована ламарина с полиестерно покритие и дебелина ≥0.50мм, цвят по RAL, разгъвка ~35см | м | 81.93 |  | 0 |  | 0
20 | Доставка и монтаж безшевни олуци от поцинкована ламарина с полиестерно покритие и дебелина ≥0.50мм, цвят по RAL, вкл. скоби за закрепяне | м | 96 |  | 0 |  | 0
21 | Доставка и монтаж подолучна пола от поцинкована ламарина с полиестерно покритие и дебелина ≥0.50мм, цвят по RAL, разгъвка ~35см | м | 96 |  | 0 |  | 0
22 | Доставка и монтаж надолучна пола от поцинкована ламарина с полиестерно покритие и дебелина ≥0.50мм, цвят по RAL, разгъвка ~35см | м | 96 |  | 0 |  | 0
23 | Доставка и монтаж водосборно казанче от поцинкована ламарина с полиестерно покритие и дебелина ≥0.50мм, цвят по RAL | бр | 8 |  | 0 |  | 0
24 | Доставка и монтаж кривки за водосточни тръби ф100 от поцинкована ламарина с полиестерно покритие и дебелина ≥0.50мм, цвят по RAL | бр | 8 |  | 0 |  | 0
25 | Доставка и монтаж обшивки от поцинкована ламарина с полиестерно покритие и дебелина ≥0.50мм, цвят по RAL | м2 | 20 |  | 0 |  | 0
26 | Доставка и монтаж на покривна капандура с рамер 80х60см | бр | 2 |  | 0 |  | 0
27 | Възстановяване на зидария комини с плътни тухли | м3 | 3 |  | 0 |  | 0
28 | Направа варо-циментова мазилка по комини, дебелина до 20мм, вкл. грундиране на основата | м2 | 8.8 |  | 0 |  | 0
29 | Направа на бетонова шапка комин | бр | 2 |  | 0 |  | 0
30 | Доставка и монтаж шапка комини от поцинкована ламарина с полиестерно покритие и дебелина ≥0.50мм, цвят по RAL | бр | 2 |  | 0 |  | 0
0
0
| Заземителна инсталация |  |  |  | 0 |  | 0
1 | Доставка и монтаж на мълниеприемник с изпреварващо действие Gromostar 60, Heff=2,5m, Rзащитно=39m, ниво на защита III, монтиран към мачта Н=2m, укрепена към покрива | бр | 1 |  | 0 |  | 0
2 | Доставка на контролна клема | бр | 2 |  | 0 |  | 0
3 | Монтаж на същата | бр | 2 |  | 0 |  | 0
4 | Направа на изкоп 600/800mm | м | 11 |  | 0 |  | 0
5 | Полагане на заземителна шина 40/4mm в изкоп | м | 11 |  | 0 |  | 0
6 | Доставка на заземителен кол 63/63/4mm L=2m | бр | 5 |  | 0 |  | 0
7 | Направа на заземител от 3бр. заземителни колове | бр | 1 |  | 0 |  | 0
8 | Направа на заземител от 2бр. заземителни колове | бр | 1 |  | 0 |  | 0
9 | Доставка на AlMgSi проводник | м | 50 |  | 0 |  | 0
10 | Доставка на AlMgSi проводник изолиран | м | 12 |  | 0 |  | 0
11 | Полагане на AlMgSi открито на дистанционни държачи за керемиди | м | 50 |  | 0 |  | 0
12 | Доставка на дистанционни държачи | бр | 25 |  | 0 |  | 0
13 | Измерване на преходното съпротивление на заземител | бр | 1 |  | 0 |  | 0
14 | Проверка на връзка заземител и земявани елементи | бр | 1 |  | 0 |  | 0
0
0
РЕКАПИТУЛАЦИЯ | [6 empty] | 0
0
| ОБЩО без ДДС: |  |  |  | 0 |  | 0
| ДДС 20%: |  |  |  | 0 |  | 0
| ОБЩО с ДДС: |  |  |  | 0 |  | 0
Забележки: 1. Количествено-стойностната сметка да се гледа заедно с проекта и всичките му части. За обхвата на видовете работи да се имат предвид позициите в сметката, заедно с предписанията на проекта. 2. Посочените в сметката позиции и съответните им количества са за строително-монтажни работи и строителни и други елементи в напълно завършен (монтиран, положен и т.н.) вид, включително доставка, монтаж, полагане, изпълнение, изработване и т.н., както и включително доставка на всички строителни материали, продукти, елементи и аксесоари, необходими за качествения монтаж, полагане, направа или изпълнение. 3. В позициите, където не е написано "доставка и монтаж", "доставка и полагане", "изработване, доставка и монтаж" и други подобни, следва да се има предвид, че се включват всички материали, строителни продукти и елементи, включително доставката им и работите по техния монтаж, полагане, направа или изпълнение. 4. Офертите за изпълнение на строително-монтажните работи на обекта да се правят на базата на проекта и количествено-стойностната сметка, гледани заедно! 5. В случай, че някой вид работа не е описан в количествената сметка, но присъства в проекта (или не присъства в проекта, но следва да се изпълни), строителната фирма, даваща оферта, следва да уведоми Възложителя и Проектанта. След изясняване на вида работа и нейното количество, последните се включват в офертата. 6. В единичните цени на СМР да се включат печалбата и всички разходи на изпълнителя (за труд, материали, механизация, допълнителни разходи и др.), включително разходи за временно строителство, доставно-складови разходи, пренос на материалите до работното място и други.